## Table 1
Makine Hacmi | 8m³ | 10m³ | 12m³ | 14m³ | 16m³ | 18m³ | 20m³ | 22m³ | 30m³ | 42m³ | 52m³
Şase tipi | SABİT |  |  |  |  | SABİT
Uzunluk ( A ) | 4500 mm | 4500 mm | 4500 mm | 4500 mm | 7510 mm | 7510 mm | 7510 mm | 7510 mm | 8670mm | 9213 mm | 9213 mm
Genişlik ( B ) | 2200 mm | 2200 mm | 2200 mm | 2200 mm | 2200 mm | 2220 mm | 2220 mm | 2220 mm | 2500 mm | 2200 mm | 2500 mm
Kazan Yüksekliği ( C ) | 1640 mm | 2000 mm | 2320 mm | 2520 mm | 1640 mm | 1980 mm | 1850 mm | 2030 mm | 2455 mm | 2520 mm | 2720 mm
Şasi yüksekliği (D) | 740 mm | 740 mm | 740 mm | 740 mm | 740 mm | 740 mm | 740 mm | 740 mm | 740 mm | 740 mm | 740 mm
Toplam Yükseklik (E) | 2380 mm | 2740 mm | 3060 mm | 3260 mm | 2380 mm | 2720 mm | 2590 mm | 2770 mm | 3195 mm | 3260 mm | 3460 mm
Güç Aktarma (F) | 2012 mm | 2012 mm | 2012 mm | 2012 mm | 2012 mm | 2012 mm | 2012 mm | 2012 mm | 2012 mm | 2012 mm | 2012 mm
Toplam Genişlik (G) | 4232 mm | 4232 mm | 4232 mm | 4232 mm | 4232 mm | 4232 mm | 4232 mm | 4232 mm | 4512 mm | 4232 mm | 4512 mm
Min. Güç İhtiyacı | 30 kw | 37 kw | 45 kw | 45 kw | 55 kw | 55 kw | 2 x 37 kw | 2 x 45 kw | 2 x 55 kw | 3 x 45 kw | 3 x 55 kw
Yüklenebilecek Ağırlık | 2400 kg | 3000 kg | 3600 kg | 4200 kg | 4800 kg | 5400 kg | 6000 kg | 6600 kg | 9000 kg | 13300 kg | 16800 kg
Boşaltma Kapağı | HİDROLİK |  |  |  |  | HİDROLİK
Kepçe Opsiyonu | - |  |  |  |  | -
Bağımsız Hidrolik | - |  |  |  |  | OPSİYONEL
Konveyör | STANDART |  |  |  |  | STANDART
Helezon Bıçak Sayısı | 6 ADET | 7 ADET | 8 ADET | 8 ADET | 2 x 6 ADET | 2 x 6 ADET | 2 x 7 ADET | 2 x 7 ADET | 2 X 8 ADET | 3 x 8 ADET | 3 x 8 ADET
Sabit Bıçak Sayısı | 2 ADET | 2 ADET | 2 ADET | 2 ADET | 2 ADET | 2 ADET | 2 ADET | 2 ADET | 2 ADET | 2 ADET | 2 ADET
Tartı Sistemi | STANDART |  |  |  |  | STANDART
Tartı Sistemi Yük Hücre Sayısı | 3 ADET | 3 ADET | 3 ADET | 3 ADET | 4 ADET | 4 ADET | 4 ADET | 4 ADET | 4 ADET | 6 ADET | 6 ADET
Yan Saç Kalınlığı | 8 mm | 8 mm | 8 mm | 8 mm | 8 mm | 8 mm | 8 mm | 8 mm | 8 mm | 8 mm | 8 mm
Taban Saç Kalınlığı | 20 mm | 20 mm | 20 mm | 20 mm | 20 mm | 20 mm | 20 mm | 20 mm | 20 mm | 10 mm | 10 mm
Helezon Saç Kalınlığı | 12 mm | 12 mm | 12 mm | 12 mm | 12 mm | 12 mm | 12 mm | 12 mm | 12 mm | 12 mm | 12 mm
Makine Ağırlık | 3200 kg | 4000 kg | 4800 kg | 5600 kg | 6400 kg | 7200 kg | 8000 kg | 8800 kg | 12000 kg | 16800 kg | 20800 kg
Çuvallama Aparatı | - |  |  |  |  | -
Boşaltma Kapağı Mıknatıs | OPSİYONEL |  |  |  |  | OPSİYONEL
Helezondan Mıknatıs | OPSİYONEL |  |  |  |  | OPSİYONEL
Çift Hız ( Vitesli ) Redüktör | - |  |  |  |  | -
Sağ Yan Boşaltma Kapağı | - |  |  |  |  | -
Sol Yan Boşaltma Kapağı | - |  |  |  |  | -
Ön Boşaltma Kapağı | STANDART |  |  |  |  | STANDART
Arka Boşaltma Kapağı | OPSİYONEL |  |  |  |  | OPSİYONEL
Sağ ve Sol Yan Boşaltma Kapağı | OPSİYONEL |  |  |  |  | OPSİYONEL
Sağ Çapraz Boşaltma Kapağı | OPSİYONEL |  |  |  |  | OPSİYONEL
Sağ Ön Çapraz ve Sol Arka Çapraz Boşaltma Kapağı | OPSİYONEL |  |  |  |  | OPSİYONEL
İkaz Lambası | OPSİYONEL |  |  |  |  | OPSİYONEL
Tampon lambaları | OPSİYONEL |  |  |  |  | OPSİYONEL
Merdiven | OPSİYONEL |  |  |  |  | OPSİYONEL